## E18 分部分项工程项目清单与措施项目清单计价表
E.18：分部分项工程项目清单与措施项目清单计价表
工程名称：A北面东段 标段： | [6 empty] | 第1页 共3页
序号 | 项目编码 | 项 目 名 称 | 项 目 特 征 描 述 | 计量 单位 | 工程量 | 金额(元)
[6 empty] | 综合单价 | 合 价 | 其中： 暂估价
分部分项工程费
重力式挡墙
1 | 010101003001 | 挖沟槽土方 | 1.土壤类别:普通土; 2.挖土深度:2m内; | m3 | 102
2 | 010103001001 | 回填方 | 1.填方材料品种:余土就地回填; | m3 | 37.5
3 | 010103002001 | 余方弃置 | 1.废弃料品种:余土; 2.运距:10km; | m3 | 58.875
4 | 010403004001 | 石挡土墙 | 1.石料种类、规格:MU30片石; 2.砂浆强度等级、配合比:M10水泥砂浆; | m3 | 136.5
5 | 010902004001 | 泄水管 | 1.排水管品种、规格:D50UPV; | m | 36
6 | 010501001001 | D500反滤包 |  | 个 | 12
7 | 010103001002 | C25砼填筑 | 1.位置：围墙地圈梁下的空隙 | m3 | 0
8 | 010501001002 | 垫层 | 1.混凝土种类:商品砼; 2.混凝土强度等级:C20; | m3 | 5
注浆加固【无设计数据】
9 | 010201016001 | 注浆钻孔 | 1.成孔：孔径不小于φ50，孔深约7m | m | 0
10 | 010201016002 | 注浆地基 | 1.注浆深度：7m； 2.配制浆液:主要材料为32.5级普通硅酸盐水泥和硅酸钠(模数为2.0-2.5,浓度为35-40Be’),水泥浆液水泥与水的比例为1:0.9,硅酸钠为水泥用量的10%左右。 | m3
本页合计
注：1.本表工程量清单项目综合的消耗量标准与E.19综合单价分析表综合的内容应相同；2.此表用于竣工结算时无暂估价栏。
E.18：分部分项工程项目清单与措施项目清单计价表
工程名称：A北面东段 标段： | [6 empty] | 第2页 共3页
序号 | 项目编码 | 项 目 名 称 | 项 目 特 征 描 述 | 计量 单位 | 工程量 | 金额(元)
[6 empty] | 综合单价 | 合 价 | 其中： 暂估价
新建围墙
11 | 010501001003 | 垫层 | 1.混凝土种类:商品砼; 2.混凝土强度等级:C15; | m3 | 0.81
12 | 010503001001 | 基础梁 | 1.混凝土强度等级:C30; 2.混凝土种类:商品砼; | m3 | 2.04
13 | 010502001001 | 矩形柱 | 1.混凝土种类:C30; 2.混凝土强度等级:商品砼; | m3 | 1.08
14 | 010401003001 | 实心砖墙 | 1.砖品种、规格、强度等级:标准砖; 2.墙体类型:24墙; | m3 | 9.3912
15 | 011201001001 | 墙面一般抹灰 | 1.墙体类型:围墙; 2.面层厚度、砂浆配合比:20mm厚水泥石灰混合砂浆; | m2 | 86
16 | 010515001001 | 现浇构件钢筋 三级钢 直径14mm | 1.钢筋种类、规格:三级钢 直径14mm; | t | 0.1636
17 | 010515001002 | 现浇构件钢筋 一级钢 直径8mm | 1.钢筋种类、规格:一级钢 直径8mm; | t | 0.1095
18 | 011406003001 | 满刮腻子 | 1.基层类型:砖墙抹灰面; 2.腻子种类:耐水腻子; 3.刮腻子遍数:满刮2遍; | m2 | 86
19 | 011406001001 | 抹灰面油漆 | 1.基层类型:砖墙抹灰面; 2.油漆品种、刷漆遍数:白色外墙涂料 两遍; 3.部位:外墙面; | m2 | 86
20 | 010903004001 | 墙面变形缝 | 1.嵌缝材料种类:沥青麻筋或沥青木板等柔性材料; | m | 8.34
新建排水沟
本页合计
注：1.本表工程量清单项目综合的消耗量标准与E.19综合单价分析表综合的内容应相同；2.此表用于竣工结算时无暂估价栏。
E.18：分部分项工程项目清单与措施项目清单计价表
工程名称：A北面东段 标段： | [6 empty] | 第3页 共3页
序号 | 项目编码 | 项 目 名 称 | 项 目 特 征 描 述 | 计量 单位 | 工程量 | 金额(元)
[6 empty] | 综合单价 | 合 价 | 其中： 暂估价
21 | 010101003002 | 挖沟槽土方 | 1.土壤类别:普通土; | m3 | 19.04
22 | 010103001003 | 回填方 | 1.填方材料品种:余土就地回填; | m3 | 9.6
23 | 010103002002 | 余方弃置 | 1.废弃料品种:余土; 2.运距:10km; | m3 | 8
24 | 010404001001 | 垫层 | 1.垫层材料种类、配合比、厚度:C15混凝土，100mm厚; | m3 | 2.36
25 | 010401003002 | 砖砌排水沟 | 1.砖品种、规格、强度等级:标准砖; | m3 | 2.88
26 | 011201001002 | 墙面一般抹灰 | 1.面层厚度、砂浆配合比:20mm厚水泥砂浆; | m2 | 47.6
单价措施
27 | 011701002001 | 外脚手架 |  | m2 | 80
28 | 011701003001 | 里脚手架 | 1.搭设高度:2m; 2.脚手架材质:钢管; 3.搭设方式:砌筑架; | m2 | 40
29 | 011702001001 | 围墙垫层模板 | 1.垫层 木模板 | m2 | 11
30 | 011702005001 | 围墙基础梁模板 | 1.木模板 木支撑 | m2 | 12
31 | 011702002001 | 围墙矩形柱模板 | 1.木模板 | m2 | 8.64
[7 empty] | 0 | 0
本页合计
合 计
注：1.本表工程量清单项目综合的消耗量标准与E.19综合单价分析表综合的内容应相同；2.此表用于竣工结算时无暂估价栏。

## E20 总价措施项目清单计费表
E.20： 总价措施项目清单计费表
工程名称：A北面东段 标段： |  |  |  |  | 第1页 共1页
序号 | 项目编号 | 项目名称 | 计算基础 | 费 率(%) | 金 额(元) | 备注
1 | 011707005001 | 冬雨季施工增加费 | 分部分项工程费+单价措施费 | 0.16
合计
注：按施工方案计算的措施费,若无“计算基础”和“费率”的数值，也可只填“金额”数值，但应在备注栏说明施工方案出处或计算方法。

## E21 绿色施工安全防护措施项目费计价表（招投标）
E.21：绿色施工安全防护措施项目费计价表（招投标）
工程名称:A北面东段 标段: |  |  |  |  | 第1页 共1页
序号 | 工程内容 | 计费基数 | 费率(%) | 金额 （元） | 备注
一 | 绿色施工安全防护措施项目费 | 直接费 | 6.25 |  | 按附录C说明及表4相应总费率标准计算
其中： | 安全生产费 | 直接费 | 3.29 |  | 按附录C说明及表4相应总费率标准计算
注：安装工程取费基数按人工费，其他工程取费基数按直接费（不含其他管理费的计费基数。详附录C说明）计算。

## E23 其他项目清单与计价汇总表
E.23：其他项目清单与计价汇总表
工程名称：A北面东段 标段： |  |  |  |  | 第1页 共1页
序号 | 项目名称 | 计费基础/单价 | 费率/数量 | 合计金额(元) | 备注
1 | 暂列金额 |  |  | 11264.81 | 明细详见E.24表
2 | 暂估价
2.1 | 材料（工程设备）暂估价 |  |  |  | 明细详见E.25表
2.2 | 专业工程暂估价 |  |  | 3000 | 明细详见E.26表
2.3 | 分部分项工程暂估价 |  |  |  | 按招标文件规定或合同约定明细详见E.26表
3 | 计日工 |  |  |  | 明细详见E.27表
4 | 总承包服务费 |  |  |  | 明细详见E.28表
5 | 优质工程增加费 |  |  |  | 明细详见E.29表
6 | 安全责任险、环境保护税 |  | 0.6 |  | 明细详见E.29表
7 | 提前竣工措施增加费 |  |  |  | 明细详见E.29表
8 | 索赔签证 |  |  |  | 明细详见E.30表
9 | 其他项目费合计 | 1+2.2+2.3+3+4+5+6+7+8
注：材料暂估单价进入清单项目综合单价，此处不汇总。

## E24 暂列金额明细表
E.24：暂列金额明细表
工程名称：A北面东段 标段： |  |  |  | 第1页 共1页
序号 | 项目名称 | 计量单位 | 暂定金额(元) | 备注
1 | 不可预见费 | 元 | 11264.81
2 | 检验试验费 | 元
3
4
5
6
7
8
合计 |  |  | 11264.81
注：此表由招标人填写,如不能详列，也可只列暂定金额总额，投标人应将上述暂列金额计入投标总价中。

## E26 专业工程分部分项工程暂估价及结算价表
E.26：专业工程/分部分项工程 暂估价及结算价表
工程名称：A北面东段 标段： |  |  |  |  | 第1页 共1页
序号 | 工程名称 | 工程内容 | 暂估金额(元) | 结算金额(元) | 差额±(元) | 备注
| 专业工程暂估价 |  | 3000
1 | 拆除原有倾覆开裂围墙 |  | 3000
2
3
4
5
6
7
8
分部分项工程暂估价
1
2
3
4
5
6
7
8
合 计 |  |  | 3000
注：此表“暂估金额”由招标人填写，投标人应将“暂估金额”计入投标总价中。结算时按合同约定结算金额填写。