## E18 分部分项工程项目清单与措施项目清单计价表
E.18：分部分项工程项目清单与措施项目清单计价表
工程名称：C东面南段 标段： | [6 empty] | 第1页 共4页
序号 | 项目编码 | 项 目 名 称 | 项 目 特 征 描 述 | 计量 单位 | 工程量 | 金额(元)
[6 empty] | 综合单价 | 合 价 | 其中： 暂估价
分部分项工程费
拆除工程
1 | 011601001001 | 围墙拆除 | 1.名称：拆除围墙； | m3 | 8.1
2 | 010103002001 | 余方弃置 | 1.外运暂按10公里计算，结算按实； | m3 | 8.1
抗滑钢管桩
3 | 010101003001 | 挖沟槽土方 | 1.土壤类别:普通土; | m3 | 6.84
4 | 010202008001 | 土钉成孔 | 1.钻孔深度:7m; 2.钻孔直径:168mm; | m | 266
5 | 010202005001 | 型钢桩 | 1.送桩深度、桩长:7m; 2.规格型号:D146*d6; | t | 5.5089
6 | 010515001001 | 现浇构件钢筋 三级钢 直径22mm | 1.钢筋种类、规格:三级钢 直径22mm; | t | 1.5907
7 | 010301003001 | 钢管桩 | 1.成孔直径：D168mm； 2.钢管：D146； 3.灌浆：填满细石，灌满M25水泥浆； | m | 266
8 | 010515001002 | 现浇构件钢筋 一级钢 直径10mm | 1.钢筋种类、规格:一级钢 直径10mm; | t | 0.2373
9 | 010515001003 | 现浇构件钢筋 三级钢 直径16mm | 1.钢筋种类、规格:三级钢 直径16mm; | t | 0.2402
10 | 010503001001 | 冠梁 | 1.混凝土种类:商品砼; 2.混凝土强度等级：C25 | m3 | 6.84
11 | 010505002001 | 喷砼C20 | 1.混凝土种类:商品砼; 2.混凝土强度等级:C20; | ㎡ | 50
本页合计
注：1.本表工程量清单项目综合的消耗量标准与E.19综合单价分析表综合的内容应相同；2.此表用于竣工结算时无暂估价栏。
E.18：分部分项工程项目清单与措施项目清单计价表
工程名称：C东面南段 标段： | [6 empty] | 第2页 共4页
序号 | 项目编码 | 项 目 名 称 | 项 目 特 征 描 述 | 计量 单位 | 工程量 | 金额(元)
[6 empty] | 综合单价 | 合 价 | 其中： 暂估价
土钉挂网
12 | 010202008002 | 打入式土钉 | 1.打入式土钉，单根长2m； 2.三级钢 直径22mm； 3.其他详见设计图； | m | 54
13 | 010515001004 | 钢筋笼 | 1.钢筋种类、规格:三级钢 直径12mm; | t | 0.0178
14 | 010202009001 | 喷射混凝土、水泥砂浆 | 1.厚度:100mm; 2.材料种类:商品砼; | m2 | 40
15 | 010501003001 | 空包处灌注混凝土 | 1.混凝土种类:商品砼; 2.混凝土强度等级:C20; | m3 | 3.6
16 | 010515003001 | 钢筋网片 | 1.钢筋种类、规格:一级钢 直径6mm; | t | 0.1097
新建围墙
17 | 010201001001 | 垫层 | 1.混凝土等级：C15； | m3 | 0.75
18 | 010503001002 | 基础梁 | 1.混凝土强度等级:C30; 2.混凝土种类:商品砼; | m3 | 1.8
19 | 010502001001 | 矩形柱 | 1.混凝土种类:C30; 2.混凝土强度等级:商品砼; | m3 | 1.92
20 | 010401003001 | 实心砖墙 | 1.砖品种、规格、强度等级:标准砖; 2.墙体类型:24墙; | m3 | 5.94
21 | 011201001001 | 墙面一般抹灰 | 1.面层厚度、砂浆配合比:20mm厚水泥砂浆; | m2 | 33
浆砌片石固脚
22 | 010403004001 | 石挡土墙 | 1.石料种类、规格:片石; | m3 | 27
本页合计
注：1.本表工程量清单项目综合的消耗量标准与E.19综合单价分析表综合的内容应相同；2.此表用于竣工结算时无暂估价栏。
E.18：分部分项工程项目清单与措施项目清单计价表
工程名称：C东面南段 标段： | [6 empty] | 第3页 共4页
序号 | 项目编码 | 项 目 名 称 | 项 目 特 征 描 述 | 计量 单位 | 工程量 | 金额(元)
[6 empty] | 综合单价 | 合 价 | 其中： 暂估价
其他工程
23 | 050101010001 | 树木修剪 |  | 项 | 1
24 | 010101001001 | 平整场地 | 1.土壤类别:人工平整场地; | m2 | 75
25 | 040203007001 | C20混凝土硬化地面 | 1.混凝土强度等级:C20; 2.厚度:10CM; | m2 | 100
26 | 040203006001 | 碎石垫层【无依据】 | 1.垫层种类:碎石; 2.厚度:6cm; | m2 | 0
新建排水沟
27 | 010101003002 | 挖沟槽土方 | 1.土壤类别:普通土; | m3 | 7.14
28 | 010103001001 | 回填方 | 1.填方材料品种:余土就地回填; | m3 | 15.5
29 | 010103002002 | 余方弃置 | 1.废弃料品种:余土; 2.运距:10km; | m3 | 1.215
30 | 010404001001 | 垫层 | 1.垫层材料种类、配合比、厚度:C15混凝土，100mm厚; | m3 | 0.885
31 | 010401003002 | 砖砌排水沟 | 1.砖品种、规格、强度等级:标准砖; | m3 | 1.08
32 | 011201001002 | 墙面一般抹灰 | 1.面层厚度、砂浆配合比:20mm厚水泥砂浆; | m2 | 17.85
单价措施
33 | 011702001001 | 围墙垫层模板 | 1.垫层 木模板 | m2 | 3.3
34 | 011702005001 | 围墙基础梁模板 | 1.木模板 木支撑 | m2 | 9
本页合计
注：1.本表工程量清单项目综合的消耗量标准与E.19综合单价分析表综合的内容应相同；2.此表用于竣工结算时无暂估价栏。
E.18：分部分项工程项目清单与措施项目清单计价表
工程名称：C东面南段 标段： | [6 empty] | 第4页 共4页
序号 | 项目编码 | 项 目 名 称 | 项 目 特 征 描 述 | 计量 单位 | 工程量 | 金额(元)
[6 empty] | 综合单价 | 合 价 | 其中： 暂估价
35 | 011702002001 | 围墙矩形柱模板 | 1.木模板 | m2 | 7.68
[7 empty] | 0 | 0
本页合计
合 计
注：1.本表工程量清单项目综合的消耗量标准与E.19综合单价分析表综合的内容应相同；2.此表用于竣工结算时无暂估价栏。

## E20 总价措施项目清单计费表
E.20： 总价措施项目清单计费表
工程名称：C东面南段 标段： |  |  |  |  | 第1页 共1页
序号 | 项目编号 | 项目名称 | 计算基础 | 费 率(%) | 金 额(元) | 备注
1 | 011707005001 | 冬雨季施工增加费 | 分部分项工程费+单价措施费 | 0.16
合计
注：按施工方案计算的措施费,若无“计算基础”和“费率”的数值，也可只填“金额”数值，但应在备注栏说明施工方案出处或计算方法。

## E21 绿色施工安全防护措施项目费计价表（招投标）
E.21：绿色施工安全防护措施项目费计价表（招投标）
工程名称:C东面南段 标段: |  |  |  |  | 第1页 共1页
序号 | 工程内容 | 计费基数 | 费率(%) | 金额 （元） | 备注
一 | 绿色施工安全防护措施项目费 | 直接费 | 6.25 |  | 按附录C说明及表4相应总费率标准计算
其中： | 安全生产费 | 直接费 | 3.29 |  | 按附录C说明及表4相应总费率标准计算
注：安装工程取费基数按人工费，其他工程取费基数按直接费（不含其他管理费的计费基数。详附录C说明）计算。

## E23 其他项目清单与计价汇总表
E.23：其他项目清单与计价汇总表
工程名称：C东面南段 标段： |  |  |  |  | 第1页 共1页
序号 | 项目名称 | 计费基础/单价 | 费率/数量 | 合计金额(元) | 备注
1 | 暂列金额 |  |  | 13892.1 | 明细详见E.24表
2 | 暂估价
2.1 | 材料（工程设备）暂估价 |  |  |  | 明细详见E.25表
2.2 | 专业工程暂估价 |  |  |  | 明细详见E.26表
2.3 | 分部分项工程暂估价 |  |  |  | 按招标文件规定或合同约定明细详见E.26表
3 | 计日工 |  |  |  | 明细详见E.27表
4 | 总承包服务费 |  |  |  | 明细详见E.28表
5 | 优质工程增加费 |  |  |  | 明细详见E.29表
6 | 安全责任险、环境保护税 |  | 0.6 |  | 明细详见E.29表
7 | 提前竣工措施增加费 |  |  |  | 明细详见E.29表
8 | 索赔签证 |  |  |  | 明细详见E.30表
9 | 其他项目费合计 | 1+2.2+2.3+3+4+5+6+7+8
注：材料暂估单价进入清单项目综合单价，此处不汇总。

## E24 暂列金额明细表
E.24：暂列金额明细表
工程名称：C东面南段 标段： |  |  |  | 第1页 共1页
序号 | 项目名称 | 计量单位 | 暂定金额(元) | 备注
1 | 不可预见费 | 元 | 13892.1
2 | 检验试验费 | 元
3
4
5
6
7
8
合计 |  |  | 13892.1
注：此表由招标人填写,如不能详列，也可只列暂定金额总额，投标人应将上述暂列金额计入投标总价中。

## E26 专业工程分部分项工程暂估价及结算价表
E.26：专业工程/分部分项工程 暂估价及结算价表
工程名称：C东面南段 标段： |  |  |  |  | 第1页 共1页
序号 | 工程名称 | 工程内容 | 暂估金额(元) | 结算金额(元) | 差额±(元) | 备注
专业工程暂估价
1
2
3
4
5
6
7
8
分部分项工程暂估价
1
2
3
4
5
6
7
8
合 计
注：此表“暂估金额”由招标人填写，投标人应将“暂估金额”计入投标总价中。结算时按合同约定结算金额填写。