## E18 分部分项工程项目清单与措施项目清单计价表
E.18：分部分项工程项目清单与措施项目清单计价表
工程名称：B东面北段 标段： | [6 empty] | 第1页 共1页
序号 | 项目编码 | 项 目 名 称 | 项 目 特 征 描 述 | 计量 单位 | 工程量 | 金额(元)
[6 empty] | 综合单价 | 合 价 | 其中： 暂估价
分部分项工程费
锚杆喷射混凝土墙
1 | 010101001001 | 边坡平整 | 1.土壤类别:普通土; 2.人工平整场地; | m2 | 153
2 | 010202007001 | 锚杆成孔灌浆 | 1.锚杆D130成孔，压注M25水泥浆（水泥注浆量按实调整） | m | 135
3 | 010202007002 | 锚杆 | 1.锚杆：三级钢 直径22mm； 2.支架：A8 | t | 0.4709
4 | 010902004001 | 泄水管 | 1.排水管品种、规格:PVC管φ50; | m | 15
5 | 010501001001 | D300反滤包 |  | 个 | 30
6 | 010503001001 | 基础梁 | 1.混凝土种类:商品砼; 2.混凝土强度等级:C20; 3.含泵送费 | m3 | 2.7
7 | 010515003001 | 钢筋网片 | 1.钢筋种类、规格:圆钢 Φ6; | t | 0.3509
8 | 010515001001 | 现浇构件钢筋 | 1.钢筋种类、规格:圆钢 Φ14; | t | 0.281
9 | 010202009001 | 喷射混凝土 | 1.厚度:100mm; 2.混凝土(砂浆)类别、强度等级:C20; | m2 | 156
单价措施
10 | 011702005001 | 基础梁 |  | m2 | 18
[7 empty] | 0 | 0
本页合计
合 计
注：1.本表工程量清单项目综合的消耗量标准与E.19综合单价分析表综合的内容应相同；2.此表用于竣工结算时无暂估价栏。

## E20 总价措施项目清单计费表
E.20： 总价措施项目清单计费表
工程名称：B东面北段 标段： |  |  |  |  | 第1页 共1页
序号 | 项目编号 | 项目名称 | 计算基础 | 费 率(%) | 金 额(元) | 备注
1 | 011707005001 | 冬雨季施工增加费 | 分部分项工程费+单价措施费 | 0.16
合计
注：按施工方案计算的措施费,若无“计算基础”和“费率”的数值，也可只填“金额”数值，但应在备注栏说明施工方案出处或计算方法。

## E21 绿色施工安全防护措施项目费计价表（招投标）
E.21：绿色施工安全防护措施项目费计价表（招投标）
工程名称:B东面北段 标段: |  |  |  |  | 第1页 共1页
序号 | 工程内容 | 计费基数 | 费率(%) | 金额 （元） | 备注
一 | 绿色施工安全防护措施项目费 | 直接费 | 6.25 |  | 按附录C说明及表4相应总费率标准计算
其中： | 安全生产费 | 直接费 | 3.29 |  | 按附录C说明及表4相应总费率标准计算
注：安装工程取费基数按人工费，其他工程取费基数按直接费（不含其他管理费的计费基数。详附录C说明）计算。

## E23 其他项目清单与计价汇总表
E.23：其他项目清单与计价汇总表
工程名称：B东面北段 标段： |  |  |  |  | 第1页 共1页
序号 | 项目名称 | 计费基础/单价 | 费率/数量 | 合计金额(元) | 备注
1 | 暂列金额 |  |  | 5076.12 | 明细详见E.24表
2 | 暂估价
2.1 | 材料（工程设备）暂估价 |  |  |  | 明细详见E.25表
2.2 | 专业工程暂估价 |  |  |  | 明细详见E.26表
2.3 | 分部分项工程暂估价 |  |  |  | 按招标文件规定或合同约定明细详见E.26表
3 | 计日工 |  |  |  | 明细详见E.27表
4 | 总承包服务费 |  |  |  | 明细详见E.28表
5 | 优质工程增加费 |  |  |  | 明细详见E.29表
6 | 安全责任险、环境保护税 |  | 0.6 |  | 明细详见E.29表
7 | 提前竣工措施增加费 |  |  |  | 明细详见E.29表
8 | 索赔签证 |  |  |  | 明细详见E.30表
9 | 其他项目费合计 | 1+2.2+2.3+3+4+5+6+7+8
注：材料暂估单价进入清单项目综合单价，此处不汇总。

## E24 暂列金额明细表
E.24：暂列金额明细表
工程名称：B东面北段 标段： |  |  |  | 第1页 共1页
序号 | 项目名称 | 计量单位 | 暂定金额(元) | 备注
1 | 不可预见费 | 元 | 5076.12
2 | 检验试验费 | 元
3
4
5
6
7
8
合计 |  |  | 5076.12
注：此表由招标人填写,如不能详列，也可只列暂定金额总额，投标人应将上述暂列金额计入投标总价中。

## E26 专业工程分部分项工程暂估价及结算价表
E.26：专业工程/分部分项工程 暂估价及结算价表
工程名称：B东面北段 标段： |  |  |  |  | 第1页 共1页
序号 | 工程名称 | 工程内容 | 暂估金额(元) | 结算金额(元) | 差额±(元) | 备注
专业工程暂估价
1
2
3
4
5
6
7
8
分部分项工程暂估价
1
2
3
4
5
6
7
8
合 计
注：此表“暂估金额”由招标人填写，投标人应将“暂估金额”计入投标总价中。结算时按合同约定结算金额填写。